## RAMPS-FD_bom_v2.3
Component	Description	Part	References	Value	Footprint	Quantity Per PCB	Datasheet	Fitted	Ordering	Price (USD)	Rating	Values	Populate	DriverReference
1	C0603_100n	100n	C3 C4 C8 C12 C13 C14 C16 C18 C20	100n	C_0603	9		yes	LCSC: C85999	0,016915	#100nF #50V #5%
2	100uF 35V Elko SMD 6,3x7,7mm	100u_35V	C2 C5 C6 C7 C9 C10 C11	100u_35V	CP_Elec_6.3x7.7	7		yes	LCSC: C88675	0,067122	#100uF #35V #20%
3	C0603_10u	10u	C15 C17 C19 C21	10u	C_0603	4		yes	LCSC: C96446	0,043979	#10uF #25V #10%
4	1kV 1A General Purpose Diode, SOD-123	2CZ4007	D12 D28 D30	2CZ4007	D_SOD-123F	3	https://datasheet.lcsc.com/szlcsc/1809132226_Changjiang-Electronics-Tech-CJ-2CZ4007_C85712.pdf	yes	LCSC: C85712	0,05	#1kV #1A
5	Schottky Barrier Diode	DS110W	D6 D8 D10 D14 D16 D18	DS110W	D_SOD-123F	6	https://datasheet.lcsc.com/szlcsc/1805300419_Shandong-Jingdao-Microelectronics-DS110W_C123900.pdf	yes	LCSC: C169527	0,084347		#100V #1A #850mV
6	Zener diode	KDZVTR11B	D3 D4	KDZVTR11B	D_SOD-123F	2		yes	LCSC: C209598	0,09
7	530nm GREEN-LED, 0603	LED_0603_GREEN	D2 D13	LED_0603_GREEN	LED_0603	2	https://datasheet.lcsc.com/szlcsc/1811141223_TOGIALED-TJ-S1608SW6TGLC2G-A5_C192316.pdf	yes	LCSC: C192316	0,021656
8	625nm RED-LED, 0603	LED_0603_RED	D22 D23 D26 D27 D29 D31	LED_0603_RED	LED_0603	6	https://datasheet.lcsc.com/szlcsc/1811141223_TOGIALED-TJ-S1608SW6TGLC2R-A5_C192315.pdf	yes	LCSC: C192315	0,018284
9	300V 1A General Purpose Diode, SMA	MRA4003T3G	D5 D20 D21 D24 D25	MRA4003T3G	D_SMA	5	https://www.onsemi.com/pub/Collateral/MRA4003T3-D.PDF	yes	LCSC: C94410	0,049228	#300V #1A
10	TVS diode	SMF36CA	D7 D9 D11 D15 D17 D19	SMF36CA	D_SOD-123F	6		yes	LCSC: C353285	0,02
11	SMD Fuse 750mA Fast	FUSE_750mA_0603	F5 F6	FUSE_750mA_0603	R_0603	2		Fitted	LCSC: C310926	0,07	#32V #750mA
12	Blade Fuse Holder for Car Fuses	Keystone_3568	F2 F3 F4	Keystone_3568	Fuseholder_Blade_Mini_Keystone_3568	3		yes	Digikey: 36-3568-ND	1,03	#500V #30A
13	Ferrite Bed 0603	FB0603	FB2	FB0603	R_0603	1	~	yes	LCSC: C441755	0,032936	#500mA #390Ohm@100MHz
14		1x18PinHeader	J24	1x18PinHeader	PinHeader_1x18_P2.54mm_Vertical	1		yes	LCSC: 1xC124381 1xC124372	0,095805
15		1x3JumperArray	J5 J7	1x3JumperArray	PinHeader_1x03_P2.54mm_Vertical	2		yes	LCSC: C49257	0,010025
16		1x3PinHeader	J8 J17 J20	1x3PinHeader	PinHeader_1x03_P2.54mm_Vertical	3		yes	LCSC: C49257	0,010025
17		1x4PinHeader	J9 J10 J11 J12 J14 J15 J16 J19 J22	1x4PinHeader	pin_header_2.54mm_1x4	9		yes	LCSC: C124378	0,024235
18	2 Circuit Screw Terminal P3.50	2_PinScrewTerminal_P350	J25 J27 J28	2_PinScrewTerminal_P350	2x1_P350	3		yes	LCSC: C474892	0,07
19	2 Circuit Screw Terminal P5.08	2_PinScrewTerminal_P508	J26	2_PinScrewTerminal_P508	2x1_P508	1		yes	LCSC: C474952	0,13895
20		2x1PinHeader	J2 J6 J13 J30 J31	2x1PinHeader	PinHeader_1x02_P2.54mm_Vertical	5		yes	LCSC: C124375	0,015147
21	2x4 Pin Header 2.54mm	2x4PinHeader_2.54mm	J32	2x4PinHeader_2.54mm	pin_header_2.54mm_2x4	1		yes	LCSC: C124386	0,039494
22		2x5PinHeader	J18	2x5PinHeader	pin_header_2.54mm_2x5	1		yes	LCSC: C124387	0,04557
23		2x6PinHeader	J21	2x6PinHeader	pin_header_2.54mm_2x6	1		yes	LCSC: C124388	0,057859
24		3x4PinHeader	J23	3x4PinHeader	4x3_2.54mm_Header	1		yes	LCSC: 1x C124386 1xC124378	0,063729
25		3x6PinHeader	J29	3x6PinHeader	6x3_2.54mm_Header	1		yes	LCSC: 3xC190819	0,07
26	6 Circuit Screw Terminal P5.08	6_PinScrewPlugableTerminal_P508	J3	6_PinScrewPlugableTerminal_P508	6x1_P508_RA	1		yes	LCSC: 1xC71374 1xC8435	0,427717
27		NetTie_1mm	J4	NetTie_1mm	TIE-1MM	1							No
28	Generic connector, single row, 01x02, script generated (kicad-library-utils/schlib/autogen/connector/)	1x2JumperArray	JP2 JP3 JP5 JP7 JP9 JP11 JP13 JP15 JP16	1x2JumperArray	PinHeader_1x02_P2.54mm_Vertical	9	~	yes	LCSC: C124375	0,015147
29		4x3JumperArray	JP4 JP6 JP8 JP10 JP12 JP14	4x3JumperArray	4x3_2.54mm_Header	6		yes	LCSC: 1x C124386 1xC124378	0,063729
30		LOGO_OSHW	M2	LOGO_OSHW	OSHW_logo_2	1							No
31	N Channel MOSFET	NCE3416	Q2 Q5 Q10 Q11	NCE3416	SOT-23	4	https://datasheet.lcsc.com/szlcsc/1811071721_Wuxi-NCE-Power-Semiconductor-NCE3416_C113491.pdf	yes	LCSC: C113491	0,033091	#20V #6.5A
32	N Channel Power MOSFET	PSMN1R8-40YLC	Q7	PSMN1R8-40YLC	LFPAK56	1	https://assets.nexperia.com/documents/data-sheet/PSMN1R8-40YLC.pdf	yes	LCSC: C124522	0,281273	#40V #100A
33	N Channel Power MOSFET	PSMN7R5-60YLX	Q6 Q8 Q9	PSMN7R5-60YLX	LFPAK56	3	https://assets.nexperia.com/documents/data-sheet/PSMN1R8-40YLC.pdf	yes	LCSC: C478175	0,972045	#60V #86A
34	-17A Id, -30V Vds, P-Channel MOSFET, SO 8	TDM3415	Q3 Q4	TDM3415	SO-8_3.9x4.9mm_P1.27mm	2	https://datasheet.lcsc.com/szlcsc/1912111437_APEC-Advanced-Power-Elec-AP4439GM_C429862.pdf	yes	LCSC: C189490	0,26
35	R0603_100k	100k	R7 R9 R11 R12 R17 R19 R21	100k	R_0603	7		yes	LCSC: C237792	0,003527
36	R0603_10k	10k	R3 R4 R6 R8 R10 R16 R18 R20 R22 R23 R24 R25	10k	R_0603	12		yes	LCSC: C238881	0,003395
37	R0603_1k0	1k	R5 R15 R26 R27 R30 R31 R34 R36 R38 R39 R40 R41	1k	R_0603	12		yes	LCSC: C328340	0,003087
38	R0603_330R	330R	R2 R14	330R	R_0603	2		yes	LCSC: C144606	0,002275
39	R0603_33R	33R	R28 R29 R32 R33 R35 R37	33R	R_0603	6		yes	LCSC: C325638	0,002066
40	R0603_4k7	4k7	R13	4k7	R_0603	1		yes	LCSC: C137710	0,002446
41	10k 0603 x4 Array	10kArrayx4	RP2 RP3 RP4 RP5 RP6	10kArrayx4	R_Array_Convex_4x0603	5		yes	LCSC: C29718	0,007304
42		ARDUINO_DUE_SHIELD	SHIELD2	ARDUINO_DUE_SHIELD	ARDUINO_MEGA_DUE_SHIELD_FOOTPRINT_RMC	1		yes	LCSC: 1xC124372 5xC124381 1xC168945
43		PushButton	SW2	PushButton	SW_6x6_SMD	1		yes	LCSC: C273496	0,497955
44	Non-Volatile 512Kb (64K x 8) I2C EEPROM	24C512	U10	24C512	SOIC-8_3.9x4.9mm_P1.27mm	1		yes	LCSC: C79986	0,295782
45	Fixed 32V 12V 1A TO-252-2(DPAK) Linear Voltage Regulator	AS7812ADTR	U2	AS7812ADTR	TO-252-2	1		yes	LCSC: C248312	0,203382	#12V #35V #1A
46	Low Voltage Hex Buffer with Open Drain Outputs	MC74LCX07	U11	MC74LCX07	TSSOP-14_4.4x5mm_P0.65mm	1	https://www.onsemi.com/pub/Collateral/MC74LCX07-D.PDF	yes	LCSC: C233625	0,171882
47	Header for Motor Driver	Pololu	U3 U4 U5 U7 U8 U9	Pololu	POLOLU	6		yes	LCSC: 2x C27438	0,102				?
48	Single Power Supply Single Buffer Gate	SN74LV1T125	U6	SN74LV1T125	SOT-23-5	1	https://www.ti.com/lit/ds/symlink/sn74lv1t125.pdf	yes	LCSC: C473338	0,268864
49	R0603_33V	33V	VR2 VR3 VR4 VR5 VR6 VR7 VR8 VR9 VR10 VR11 VR12 VR13 VR14 VR15 VR16 VR17 VR18 VR19 VR20 VR21 VR22 VR23 VR24 VR25 VR26 VR27 VR28 VR29 VR30 VR31 VR32 VR33 VR34 VR35 VR36 VR37	33V	R_0603	36		yes	LCSC: C336820	0,08
										5,932273

Component Groups:	49
Component Count:	206
Fitted Components:	206
Number of PCBs:	1
Total components:	206
Schematic Version:	v2.3
Schematic Date:	2019-04-13
PCB Variant:	['default']
BoM Date:	Di 26 Mai 2020 21:52:22 CEST
Schematic Source:	RAMPS-FD.sch
KiCad Version:	Eeschema 5.1.5